## PLC Tags
Name | Path | Data Type | Logical Address | Comment | Hmi Visible | Hmi Accessible | Hmi Writeable | Typeobject ID | Version ID
Clock_1Hz | 默认变量表 | Bool | %M0.5 |  | True | True | True
AlwaysTRUE | 默认变量表 | Bool | %M1.2 |  | True | True | True
AlwaysFALSE | 默认变量表 | Bool | %M1.3 |  | True | True | True
上油箱油温过T | 默认变量表 | Timer | %T3 |  | True | True | True
上油箱油需冷却T | 默认变量表 | Timer | %T4 |  | True | True | True
上循环滤油受阻T | 默认变量表 | Timer | %T5 |  | True | True | True
上油箱油空 T | 默认变量表 | Timer | %T6 |  | True | True | True
上油箱需补油T | 默认变量表 | Timer | %T7 |  | True | True | True
上油箱油温过高T | 默认变量表 | Timer | %T8 |  | True | True | True
延时启动上循环泵 | 默认变量表 | Timer | %T15 |  | True | True | True
延时关断上循环泵 | 默认变量表 | Timer | %T16 |  | True | True | True
无压工作方式T | 默认变量表 | Timer | %T19 |  | True | True | True
调整工作方式T | 默认变量表 | Timer | %T20 |  | True | True | True
单次工作方式T | 默认变量表 | Timer | %T21 |  | True | True | True
连续工作方式T | 默认变量表 | Timer | %T22 |  | True | True | True
保压时间 | 默认变量表 | Timer | %T25 |  | True | True | True
润滑故障延时 | 默认变量表 | Timer | %T27 |  | True | True | True
首次开机润滑时间 | 默认变量表 | Timer | %T28 |  | True | True | True
润滑时间 | 默认变量表 | Timer | %T29 |  | True | True | True
60S脉冲 | 默认变量表 | Timer | %T30 |  | True | True | True
气阀顶出时间 | 默认变量表 | Timer | %T33 |  | True | True | True
延时启动2M1 | 默认变量表 | Timer | %T37 |  | True | True | True
回程准备 | 默认变量表 | Timer | %T42 |  | True | True | True
气阀顶出时间2 | 默认变量表 | Timer | %T54 |  | True | True | True
M1滤油受阻T | 默认变量表 | Timer | %T57 |  | True | True | True
延时开启油加热 | 默认变量表 | Timer | %T63 |  | True | True | True
延时关闭油加热 | 默认变量表 | Timer | %T64 |  | True | True | True
M2滤油受阻T | 默认变量表 | Timer | %T70 |  | True | True | True
上限延时发讯 | 默认变量表 | Timer | %T76 |  | True | True | True
下限延时发讯 | 默认变量表 | Timer | %T77 |  | True | True | True
左侧位移读取 | 默认变量表 | DInt | %ID1704 |  | True | True | True
延时启动2M2 | 默认变量表 | Timer | %T0 |  | True | True | True
延时启动2M5 | 默认变量表 | Timer | %T2 |  | True | True | True
起始慢回程 | 默认变量表 | Timer | %T38 |  | True | True | True
右变频器控制字 | 默认变量表 | Word | %QW1400 |  | True | True | True
左变频器控制字 | 默认变量表 | Word | %QW1500 |  | True | True | True
左变频器转速给定 | 默认变量表 | Int | %QW1502 |  | True | True | True
右变频器转速给定 | 默认变量表 | Word | %QW1402 |  | True | True | True
夹紧器进先松延时 | 默认变量表 | Timer | %T49 |  | True | True | True
夹紧器退先松延时 | 默认变量表 | Timer | %T50 |  | True | True | True
检测安全爪是否打开 | 默认变量表 | Timer | %T58 |  | True | True | True
2U2故障复位 | DO输出 | Bool | %Q0.7 |  | True | True | True
2U1故障复位 | DO输出 | Bool | %Q0.6 |  | True | True | True
右缓冲电机启动 | DO输出 | Bool | %Q0.5 |  | True | True | True
左缓冲电机启动 | DO输出 | Bool | %Q0.4 |  | True | True | True
2M2电机启动 | DO输出 | Bool | %Q0.3 |  | True | True | True
2U2伺服驱电源启动 | DO输出 | Bool | %Q0.2 |  | True | True | True
2M1电机启动 | DO输出 | Bool | %Q0.1 |  | True | True | True
5M3电机启动 | DO输出 | Bool | %Q1.0 |  | True | True | True
2M7电机启动 | DO输出 | Bool | %Q1.1 |  | True | True | True
润滑泵启动 | DO输出 | Bool | %Q1.2 |  | True | True | True
滑块下极限H | DO输出 | Bool | %Q20.0 |  | True | True | True
滑块上极限H | DO输出 | Bool | %Q20.1 |  | True | True | True
电机启动完成H | DO输出 | Bool | %Q20.2 |  | True | True | True
前光幕通光H | DO输出 | Bool | %Q20.3 |  | True | True | True
后光幕通光H | DO输出 | Bool | %Q30.0 |  | True | True | True
压机启动/正常H-绿灯 | DO输出 | Bool | %Q30.1 |  | True | True | True
压机暂停/警告H-黄灯 | DO输出 | Bool | %Q30.2 |  | True | True | True
压机停止/故障H-红灯 | DO输出 | Bool | %Q30.3 |  | True | True | True
滑块锁紧显示H | DO输出 | Bool | %Q30.5 |  | True | True | True
左移动台声光报警H | DO输出 | Bool | %Q30.6 |  | True | True | True
右移动台声光报警H | DO输出 | Bool | %Q30.7 |  | True | True | True
8Y1a | DO输出 | Bool | %Q31.0 |  | True | True | True
8Y1b | DO输出 | Bool | %Q31.1 |  | True | True | True
8Y2a | DO输出 | Bool | %Q31.2 |  | True | True | True
8Y2b | DO输出 | Bool | %Q31.3 |  | True | True | True
8Y3 | DO输出 | Bool | %Q31.4 | 安全打爪开 | True | True | True
8Y4 | DO输出 | Bool | %Q31.5 |  | True | True | True
2Y1a | DO输出 | Bool | %Q40.0 |  | True | True | True
2Y1b | DO输出 | Bool | %Q40.1 |  | True | True | True
2Y2.1 | DO输出 | Bool | %Q40.2 |  | True | True | True
2Y2.2 | DO输出 | Bool | %Q40.3 |  | True | True | True
2Y3 | DO输出 | Bool | %Q40.4 |  | True | True | True
2Y4 | DO输出 | Bool | %Q40.5 |  | True | True | True
3Y8 | DO输出 | Bool | %Q40.6 |  | True | True | True
3Y3b | DO输出 | Bool | %Q41.2 |  | True | True | True
3Y4 | DO输出 | Bool | %Q41.3 |  | True | True | True
3Y5 | DO输出 | Bool | %Q41.4 |  | True | True | True
3Y6.1 | DO输出 | Bool | %Q41.5 |  | True | True | True
3Y6.2 | DO输出 | Bool | %Q41.6 |  | True | True | True
3Y9 | DO输出 | Bool | %Q41.7 |  | True | True | True
3Y11 | DO输出 | Bool | %Q42.0 |  | True | True | True
5Y1 | DO输出 | Bool | %Q42.1 |  | True | True | True
3Y1 | DO输出 | Bool | %Q240.0 |  | True | True | True
3Y2 | DO输出 | Bool | %Q240.1 |  | True | True | True
3Y3a | DO输出 | Bool | %Q240.2 |  | True | True | True
2U1伺服驱电源启动 | DO输出 | Bool | %Q0.0 |  | True | True | True
左移动台变频电机启动 | DO输出 | Bool | %Q1.3 |  | True | True | True
左移动台抱闸 | DO输出 | Bool | %Q1.4 |  | True | True | True
右移动台变频电机启动 | DO输出 | Bool | %Q1.5 |  | True | True | True
右移动台抱闸 | DO输出 | Bool | %Q1.6 |  | True | True | True
加热选择输出 | DO输出 | Bool | %Q1.7 |  | True | True | True
左安全门提升 | DO输出 | Bool | %Q2.0 |  | True | True | True
左安全门落下 | DO输出 | Bool | %Q2.1 |  | True | True | True
右安全门提升 | DO输出 | Bool | %Q2.2 |  | True | True | True
右安全门落下 | DO输出 | Bool | %Q2.3 |  | True | True | True
2M1电机速度给定 | DO输出 | Int | %QW300 |  | True | True | True
2M2电机速度给定 | DO输出 | Int | %QW302 |  | True | True | True
压机急停信号4K103 | DO输出 | Bool | %Q230.0 |  | True | True | True
压机急停信号4K104 | DO输出 | Bool | %Q230.1 |  | True | True | True
滑块释放显示H | DO输出 | Bool | %Q30.4 |  | True | True | True
8Y5 | DO输出 | Bool | %Q31.6 |  | True | True | True
8Y8 | DO输出 | Bool | %Q31.7 |  | True | True | True
8Y9 | DO输出 | Bool | %Q32.0 |  | True | True | True
8Y6 | DO输出 | Bool | %Q32.1 |  | True | True | True
8Y7 | DO输出 | Bool | %Q32.2 |  | True | True | True
3Y10 | DO输出 | Int | %QW332 |  | True | True | True
5Y2a | DO输出 | Bool | %Q42.2 |  | True | True | True
5Y2b | DO输出 | Bool | %Q42.3 |  | True | True | True
3Y30 | DO输出 | Bool | %Q42.4 |  | True | True | True
横梁警示灯1 | DO输出 | Bool | %Q42.6 |  | True | True | True
横梁警示灯2 | DO输出 | Bool | %Q42.7 |  | True | True | True
10Y3.7a输出 | DO输出 | Bool | %Q51.0 |  | True | True | True
10Y3.8a输出 | DO输出 | Bool | %Q51.1 |  | True | True | True
10Y3.9a输出 | DO输出 | Bool | %Q51.2 |  | True | True | True
10Y3.10a输出 | DO输出 | Bool | %Q51.3 |  | True | True | True
10Y3.11a输出 | DO输出 | Bool | %Q51.4 |  | True | True | True
10Y3.12a输出 | DO输出 | Bool | %Q51.5 |  | True | True | True
10Y3.7b输出 | DO输出 | Bool | %Q53.0 |  | True | True | True
10Y3.8b输出 | DO输出 | Bool | %Q53.1 |  | True | True | True
10Y3.9b输出 | DO输出 | Bool | %Q53.2 |  | True | True | True
10Y3.10b输出 | DO输出 | Bool | %Q53.3 |  | True | True | True
10Y3.11b输出 | DO输出 | Bool | %Q53.4 |  | True | True | True
10Y3.12b输出 | DO输出 | Bool | %Q53.5 |  | True | True | True
控制电源安全1K101 | DO输出 | Bool | %Q110.0 |  | True | True | True
10Y1 | DO输出 | Bool | %Q50.0 |  | True | True | True
10Y2 | DO输出 | Bool | %Q50.1 |  | True | True | True
10Y3.1a输出 | DO输出 | Bool | %Q50.2 |  | True | True | True
10Y3.2a输出 | DO输出 | Bool | %Q50.3 |  | True | True | True
10Y3.3a输出 | DO输出 | Bool | %Q50.4 |  | True | True | True
10Y3.4a输出 | DO输出 | Bool | %Q50.5 |  | True | True | True
10Y3.5a输出 | DO输出 | Bool | %Q50.6 |  | True | True | True
10Y3.6a输出 | DO输出 | Bool | %Q50.7 |  | True | True | True
10Y3.1b输出 | DO输出 | Bool | %Q52.2 |  | True | True | True
10Y3.2b输出 | DO输出 | Bool | %Q52.3 |  | True | True | True
10Y3.3b输出 | DO输出 | Bool | %Q52.4 |  | True | True | True
10Y3.4b输出 | DO输出 | Bool | %Q52.5 |  | True | True | True
10Y3.5b输出 | DO输出 | Bool | %Q52.6 |  | True | True | True
10Y3.6b输出 | DO输出 | Bool | %Q52.7 |  | True | True | True
左缓冲抱闸线圈启动 | DO输出 | Bool | %Q2.4 |  | True | True | True
右缓冲抱闸线圈启动 | DO输出 | Bool | %Q2.5 |  | True | True | True
安全反馈 | DI输入 | Bool | %I100.0 |  | True | True | True
控制电源启动完成 | DI输入 | Bool | %I0.0 |  | True | True | True
2Q1电源接通 | DI输入 | Bool | %I0.1 |  | True | True | True
2Q2电源接通 | DI输入 | Bool | %I0.2 |  | True | True | True
4Q1电源接通 | DI输入 | Bool | %I0.3 |  | True | True | True
4Q2电源接通 | DI输入 | Bool | %I0.4 |  | True | True | True
2Q7电源接通 | DI输入 | Bool | %I0.5 |  | True | True | True
5Q1电源接通 | DI输入 | Bool | %I0.6 |  | True | True | True
5Q2电源接通 | DI输入 | Bool | %I0.7 |  | True | True | True
5Q3电源接通 | DI输入 | Bool | %I1.0 |  | True | True | True
7Q1电源接通 | DI输入 | Bool | %I1.1 |  | True | True | True
1Q3电源接通 | DI输入 | Bool | %I1.2 |  | True | True | True
2Q5电源接通 | DI输入 | Bool | %I1.3 |  | True | True | True
14Q1电源接通 | DI输入 | Bool | %I1.4 |  | True | True | True
1Q10电源接通 | DI输入 | Bool | %I1.5 |  | True | True | True
1Q11电源接通 | DI输入 | Bool | %I1.6 |  | True | True | True
1Q12电源接通 | DI输入 | Bool | %I1.7 |  | True | True | True
8Q1电源接通 | DI输入 | Bool | %I2.0 |  | True | True | True
8Q2电源接通 | DI输入 | Bool | %I2.1 |  | True | True | True
2KM1电源接通 | DI输入 | Bool | %I2.2 |  | True | True | True
操作站急停1-1 | DI输入 | Bool | %I120.0 |  | True | True | True
安全插销1-1 | DI输入 | Bool | %I120.1 |  | True | True | True
模式-微动 | DI输入 | Bool | %I120.2 |  | True | True | True
模式-调整 | DI输入 | Bool | %I120.3 |  | True | True | True
模式-单次 | DI输入 | Bool | %I120.6 |  | True | True | True
移动台点动 | DI输入 | Bool | %I20.0 |  | True | True | True
移动台自动 | DI输入 | Bool | %I20.1 |  | True | True | True
移动台移出按钮 | DI输入 | Bool | %I20.2 |  | True | True | True
移动台移入按钮 | DI输入 | Bool | %I20.3 |  | True | True | True
选择右台 | DI输入 | Bool | %I20.4 |  | True | True | True
选择左台 | DI输入 | Bool | %I20.5 |  | True | True | True
电机启动按钮 | DI输入 | Bool | %I20.6 |  | True | True | True
电机停止 | DI输入 | Bool | %I20.7 |  | True | True | True
加热选择 | DI输入 | Bool | %I21.1 |  | True | True | True
移动台提升按钮 | DI输入 | Bool | %I21.2 |  | True | True | True
移动台落下按钮 | DI输入 | Bool | %I21.3 |  | True | True | True
滑块锁紧按钮 | DI输入 | Bool | %I21.4 |  | True | True | True
滑块松开按钮 | DI输入 | Bool | %I21.5 |  | True | True | True
安全栓打开按钮 | DI输入 | Bool | %I21.6 |  | True | True | True
消音按钮 | DI输入 | Bool | %I21.7 |  | True | True | True
操作站静止 | DI输入 | Bool | %I22.0 |  | True | True | True
故障复位按钮 | DI输入 | Bool | %I22.1 |  | True | True | True
右前按钮站急停1-1 | DI输入 | Bool | %I140.0 |  | True | True | True
左前按钮站急停1-1 | DI输入 | Bool | %I140.1 |  | True | True | True
右后按钮站急停1-1 | DI输入 | Bool | %I140.2 |  | True | True | True
左后按钮站急停1-1 | DI输入 | Bool | %I140.3 |  | True | True | True
左前立柱急停1-1 | DI输入 | Bool | %I150.0 |  | True | True | True
左后立柱急停1-1 | DI输入 | Bool | %I150.1 |  | True | True | True
右后立柱急停1-1 | DI输入 | Bool | %I150.2 |  | True | True | True
自动化急停信号1-1 | DI输入 | Bool | %I150.3 |  | True | True | True
前光幕1-1 | DI输入 | Bool | %I160.0 |  | True | True | True
后光幕1-1 | DI输入 | Bool | %I160.1 |  | True | True | True
前光幕1-2 | DI输入 | Bool | %I160.4 |  | True | True | True
后光幕1-2 | DI输入 | Bool | %I160.5 |  | True | True | True
右前按钮站双手1-1 | DI输入 | Bool | %I170.0 |  | True | True | True
右前按钮站双手2-1 | DI输入 | Bool | %I170.1 |  | True | True | True
左前按钮站双手1-1 | DI输入 | Bool | %I170.2 |  | True | True | True
左前按钮站双手2-1 | DI输入 | Bool | %I170.3 |  | True | True | True
左前按钮站双手1-2 | DI输入 | Bool | %I170.6 |  | True | True | True
右后按钮站双手1-1 | DI输入 | Bool | %I180.0 |  | True | True | True
右后按钮站双手2-1 | DI输入 | Bool | %I180.1 |  | True | True | True
左后按钮站双手1-1 | DI输入 | Bool | %I180.2 |  | True | True | True
左后按钮站双手2-1 | DI输入 | Bool | %I180.3 |  | True | True | True
移动台提升到位1 | DI输入 | Bool | %I30.0 |  | True | True | True
移动台提升到位2 | DI输入 | Bool | %I30.1 |  | True | True | True
移动台落下到位1 | DI输入 | Bool | %I30.2 |  | True | True | True
移动台落下到位2 | DI输入 | Bool | %I30.3 |  | True | True | True
移动台落下到位3 | DI输入 | Bool | %I30.4 |  | True | True | True
左台移出减速 | DI输入 | Bool | %I30.5 |  | True | True | True
左台移出到位 | DI输入 | Bool | %I30.6 |  | True | True | True
左台移入减速 | DI输入 | Bool | %I30.7 |  | True | True | True
左台移入到位 | DI输入 | Bool | %I31.0 |  | True | True | True
右台移出减速 | DI输入 | Bool | %I31.1 |  | True | True | True
右台移出到位 | DI输入 | Bool | %I31.2 |  | True | True | True
右台移入减速 | DI输入 | Bool | %I31.3 |  | True | True | True
右台移入到位 | DI输入 | Bool | %I31.4 |  | True | True | True
1#安全爪锁紧 | DI输入 | Bool | %I31.5 |  | True | True | True
2#安全爪锁紧 | DI输入 | Bool | %I31.6 |  | True | True | True
滑块解锁保护 | DI输入 | Bool | %I31.7 |  | True | True | True
1#安全爪松开 | DI输入 | Bool | %I32.0 |  | True | True | True
2#安全爪松开 | DI输入 | Bool | %I32.1 |  | True | True | True
滑块下极限 | DI输入 | Bool | %I32.2 |  | True | True | True
滑块上极限 | DI输入 | Bool | %I32.3 |  | True | True | True
右前按钮站静止 | DI输入 | Bool | %I32.4 |  | True | True | True
左前按钮站静止 | DI输入 | Bool | %I32.5 |  | True | True | True
右后按钮站静止 | DI输入 | Bool | %I32.6 |  | True | True | True
左后按钮站静止 | DI输入 | Bool | %I32.7 |  | True | True | True
润滑泵站滤油器堵塞 | DI输入 | Bool | %I33.0 |  | True | True | True
左模具识别1 | DI输入 | Bool | %I33.4 |  | True | True | True
左模具识别2 | DI输入 | Bool | %I33.5 |  | True | True | True
左模具识别3 | DI输入 | Bool | %I33.6 |  | True | True | True
左模具识别4 | DI输入 | Bool | %I33.7 |  | True | True | True
左模具识别5 | DI输入 | Bool | %I34.0 |  | True | True | True
左模具识别6 | DI输入 | Bool | %I34.1 |  | True | True | True
左模具识别7 | DI输入 | Bool | %I34.2 |  | True | True | True
左模具识别8 | DI输入 | Bool | %I34.3 |  | True | True | True
锁紧到位1 | DI输入 | Bool | %I210.0 |  | True | True | True
锁紧到位2 | DI输入 | Bool | %I210.1 |  | True | True | True
锁紧到位3 | DI输入 | Bool | %I210.2 |  | True | True | True
锁紧到位4 | DI输入 | Bool | %I210.3 |  | True | True | True
松开到位1 | DI输入 | Bool | %I210.4 |  | True | True | True
松开到位2 | DI输入 | Bool | %I210.5 |  | True | True | True
松开到位3 | DI输入 | Bool | %I210.6 |  | True | True | True
松开到位4 | DI输入 | Bool | %I210.7 |  | True | True | True
上平台急停1-1 | DI输入 | Bool | %I220.0 |  | True | True | True
上平台安全门1-2 | DI输入 | Bool | %I220.5 |  | True | True | True
油箱需补油 | DI输入 | Bool | %I40.0 |  | True | True | True
油箱油空 | DI输入 | Bool | %I40.1 |  | True | True | True
滤油器6S201 | DI输入 | Bool | %I40.2 |  | True | True | True
充液阀3S203.1 | DI输入 | Bool | %I40.3 |  | True | True | True
滤油器6S202 | DI输入 | Bool | %I40.4 |  | True | True | True
2KM2电源接通 | DI输入 | Bool | %I2.3 |  | True | True | True
5KM1电源接通 | DI输入 | Bool | %I3.0 |  | True | True | True
5KM2电源接通 | DI输入 | Bool | %I3.1 |  | True | True | True
2M1伺服故障报警 | DI输入 | Bool | %I4.0 |  | True | True | True
2M2伺服故障报警 | DI输入 | Bool | %I4.1 |  | True | True | True
2M1电机实时速度 | DI输入 | Int | %IW256 |  | True | True | True
2M2电机实时速度 | DI输入 | Int | %IW258 |  | True | True | True
模式-连续 | DI输入 | Bool | %I120.7 |  | True | True | True
左移动台防撞限位 | DI输入 | Bool | %I200.0 |  | True | True | True
右移动台防撞限位 | DI输入 | Bool | %I200.1 |  | True | True | True
移动台左右防撞限位 | DI输入 | Bool | %I200.2 |  | True | True | True
左安全栓移入到位 | DI输入 | Bool | %I200.3 |  | True | True | True
右安全栓移入到位 | DI输入 | Bool | %I200.4 |  | True | True | True
左安全栓退出到位 | DI输入 | Bool | %I190.0 |  | True | True | True
右安全栓退出到位 | DI输入 | Bool | %I190.1 |  | True | True | True
左门提升到位 | DI输入 | Bool | %I190.2 |  | True | True | True
自动化安全门预留1-1 | DI输入 | Bool | %I190.3 |  | True | True | True
左门落下到位 | DI输入 | Bool | %I190.4 |  | True | True | True
右门提升到位 | DI输入 | Bool | %I190.5 |  | True | True | True
右门落下到位 | DI输入 | Bool | %I190.6 |  | True | True | True
右前按钮站回程 | DI输入 | Bool | %I35.6 |  | True | True | True
左前按钮站回程 | DI输入 | Bool | %I35.7 |  | True | True | True
右模具识别1 | DI输入 | Bool | %I36.0 |  | True | True | True
右模具识别2 | DI输入 | Bool | %I36.1 |  | True | True | True
右模具识别3 | DI输入 | Bool | %I36.2 |  | True | True | True
右模具识别4 | DI输入 | Bool | %I36.3 |  | True | True | True
右模具识别5 | DI输入 | Bool | %I36.4 |  | True | True | True
右模具识别6 | DI输入 | Bool | %I36.5 |  | True | True | True
右模具识别7 | DI输入 | Bool | %I36.6 |  | True | True | True
右模具识别8 | DI输入 | Bool | %I36.7 |  | True | True | True
右后按钮站回程 | DI输入 | Bool | %I38.2 |  | True | True | True
左后按钮站回程 | DI输入 | Bool | %I38.3 |  | True | True | True
润滑泵油位低 | DI输入 | Bool | %I38.6 |  | True | True | True
润滑泵加油到位 | DI输入 | Bool | %I38.7 |  | True | True | True
废料斗12S101 | DI输入 | Bool | %I39.0 |  | True | True | True
废料斗12S102 | DI输入 | Bool | %I39.1 |  | True | True | True
废料斗12S103 | DI输入 | Bool | %I39.2 |  | True | True | True
废料斗12S104 | DI输入 | Bool | %I39.3 |  | True | True | True
废料斗12S105 | DI输入 | Bool | %I39.4 |  | True | True | True
废料斗12S106 | DI输入 | Bool | %I39.5 |  | True | True | True
废料斗12S107 | DI输入 | Bool | %I39.6 |  | True | True | True
废料斗12S108 | DI输入 | Bool | %I39.7 |  | True | True | True
左台夹紧力到达 | DI输入 | Bool | %I45.0 |  | True | True | True
右台夹紧力到达 | DI输入 | Bool | %I45.1 |  | True | True | True
油箱温度传感器6B501 | DI输入 | Int | %IW320 |  | True | True | True
压力传感器3S203 | DI输入 | Int | %IW322 |  | True | True | True
主缸压力传感器3S201 | DI输入 | Int | %IW316 |  | True | True | True
侧缸压力传感器3S202 | DI输入 | Int | %IW318 |  | True | True | True
水温度传感器6B502 | DI输入 | Int | %IW324 |  | True | True | True
流量传感器6B503 | DI输入 | Int | %IW326 |  | True | True | True
移动台压力传感器5S201 | DI输入 | Int | %IW332 |  | True | True | True
滤油器4S201 | DI输入 | Bool | %I40.5 |  | True | True | True
3Y10阀芯堵塞3S206 | DI输入 | Bool | %I40.6 |  | True | True | True
闸阀3S113 | DI输入 | Bool | %I40.7 |  | True | True | True
闸阀3S114 | DI输入 | Bool | %I41.0 |  | True | True | True
闸阀3S115 | DI输入 | Bool | %I41.1 |  | True | True | True
左缓冲上极限 | DI输入 | Bool | %I41.3 |  | True | True | True
左缓冲下极限 | DI输入 | Bool | %I41.4 |  | True | True | True
右缓冲上极限 | DI输入 | Bool | %I41.5 |  | True | True | True
右缓冲下极限 | DI输入 | Bool | %I41.6 |  | True | True | True
闸阀2S110 | DI输入 | Bool | %I41.7 |  | True | True | True
闸阀2S111 | DI输入 | Bool | %I42.0 |  | True | True | True
闸阀6S120 | DI输入 | Bool | %I42.1 |  | True | True | True
夹紧器松开到位3 | DI输入 | Bool | %I50.0 |  | True | True | True
夹紧器夹紧到位3 | DI输入 | Bool | %I50.1 |  | True | True | True
夹紧器松开到位2 | DI输入 | Bool | %I50.2 |  | True | True | True
夹紧器夹紧到位2 | DI输入 | Bool | %I50.3 |  | True | True | True
夹紧器松开到位1 | DI输入 | Bool | %I50.4 |  | True | True | True
夹紧器夹紧到位1 | DI输入 | Bool | %I50.5 |  | True | True | True
夹紧器夹紧压力2 | DI输入 | Bool | %I50.6 |  | True | True | True
夹紧器夹紧压力1 | DI输入 | Bool | %I50.7 |  | True | True | True
夹紧器松开到位4 | DI输入 | Bool | %I51.0 |  | True | True | True
夹紧器夹紧到位4 | DI输入 | Bool | %I51.1 |  | True | True | True
夹紧器松开到位5 | DI输入 | Bool | %I51.2 |  | True | True | True
夹紧器夹紧到位5 | DI输入 | Bool | %I51.3 |  | True | True | True
夹紧器松开到位6 | DI输入 | Bool | %I51.4 |  | True | True | True
夹紧器夹紧到位6 | DI输入 | Bool | %I51.5 |  | True | True | True
夹紧器松开到位7 | DI输入 | Bool | %I51.6 |  | True | True | True
夹紧器夹紧到位7 | DI输入 | Bool | %I51.7 |  | True | True | True
夹紧器松开到位8 | DI输入 | Bool | %I52.0 |  | True | True | True
夹紧器夹紧到位8 | DI输入 | Bool | %I52.1 |  | True | True | True
夹紧器松开到位9 | DI输入 | Bool | %I52.2 |  | True | True | True
夹紧器夹紧到位9 | DI输入 | Bool | %I52.3 |  | True | True | True
夹紧器松开到位10 | DI输入 | Bool | %I52.4 |  | True | True | True
夹紧器夹紧到位10 | DI输入 | Bool | %I52.5 |  | True | True | True
夹紧器松开到位11 | DI输入 | Bool | %I52.6 |  | True | True | True
夹紧器夹紧到位11 | DI输入 | Bool | %I52.7 |  | True | True | True
夹紧器松开到位12 | DI输入 | Bool | %I53.0 |  | True | True | True
夹紧器夹紧到位12 | DI输入 | Bool | %I53.1 |  | True | True | True
允许下行指示 | 默认变量表 | Bool | %M2.0 |  | True | True | True
左延时移出 | 默认变量表 | Timer | %T62 |  | True | True | True
左延时移入 | 默认变量表 | Timer | %T78 |  | True | True | True
右延时移出 | 默认变量表 | Timer | %T79 |  | True | True | True
右延时移入 | 默认变量表 | Timer | %T80 |  | True | True | True
延时关断左抱闸 | 默认变量表 | Timer | %T81 |  | True | True | True
延时关断右抱闸 | 默认变量表 | Timer | %T82 |  | True | True | True
左缓冲上升沿 | 默认变量表 | Bool | %M2.1 |  | True | True | True
左缓冲下降沿 | 默认变量表 | Bool | %M2.2 |  | True | True | True
Tag_10 | 默认变量表 | Word | %QW2000 |  | True | True | True
Tag_11 | 默认变量表 | Word | %QW2002 |  | True | True | True
右缓冲上升沿 | 默认变量表 | Bool | %M3.0 |  | True | True | True
右缓冲下降沿 | 默认变量表 | Bool | %M3.1 |  | True | True | True
Tag_13 | 默认变量表 | Word | %QW2100 |  | True | True | True
Tag_14 | 默认变量表 | Word | %QW2102 |  | True | True | True
延时左挡块上升 | 默认变量表 | Timer | %T83 |  | True | True | True
延时左挡块下降 | 默认变量表 | Timer | %T84 |  | True | True | True
延时右挡块上升 | 默认变量表 | Timer | %T85 |  | True | True | True
延时右挡块下降 | 默认变量表 | Timer | %T86 |  | True | True | True
延时关闭左缓冲抱闸 | 默认变量表 | Timer | %T87 |  | True | True | True
延时关闭右缓冲抱闸 | 默认变量表 | Timer | %T88 |  | True | True | True
左缓冲变频器控制字 | 默认变量表 | Word | %QW2200 |  | True | True | True
左缓冲变频器速度给定 | 默认变量表 | Word | %QW2202 |  | True | True | True
右缓冲变频器控制字 | 默认变量表 | Word | %QW2300 |  | True | True | True
右缓冲变频器速度给定 | 默认变量表 | Word | %QW2302 |  | True | True | True
Tag_2 | 默认变量表 | Int | %IW2202 |  | True | True | True
Tag_15 | 默认变量表 | Int | %IW2302 |  | True | True | True
左缓冲存在报警 | 默认变量表 | Bool | %I2201.0 |  | True | True | True
右缓冲存在报警 | 默认变量表 | Bool | %I2301.0 |  | True | True | True
右缓冲存在故障 | 默认变量表 | Bool | %I2301.4 |  | True | True | True
延时触发3Y11 | 默认变量表 | Timer | %T89 |  | True | True | True
缓冲时间 | 默认变量表 | Timer | %T90 |  | True | True | True
润滑泵滤油故障延时 | 默认变量表 | Timer | %T91 |  | True | True | True
滑块下滑强制锁紧 | 默认变量表 | Bool | %M5.0 |  | True | True | True
允许下行合格 | 默认变量表 | Bool | %M5.1 |  | True | True | True
Tag_23 | 默认变量表 | DInt | %ID2004 |  | True | True | True
Tag_25 | 默认变量表 | DInt | %ID2104 |  | True | True | True
Tag_17 | 默认变量表 | Timer | %T92 |  | True | True | True
控制电源安全1K102 | 默认变量表 | Bool | %Q110.1 |  | True | True | True
上模夹紧泵站液位低 | 默认变量表 | Bool | %I53.6 |  | True | True | True
左缓冲存在故障(1) | 默认变量表 | Bool | %I2201.4 |  | True | True | True
左台夹紧力泄压阀 | 默认变量表 | Bool | %Q32.4 |  | True | True | True
右台夹紧力泄压阀 | 默认变量表 | Bool | %Q32.5 |  | True | True | True
初始启动滑块锁紧延时 | 定时器 | Timer | %T150 |  | True | True | True
启动缓冲向下延时 | 定时器 | Timer | %T151 |  | True | True | True
启动松锁紧缸延时 | 定时器 | Timer | %T152 |  | True | True | True
启动滑块下行延时 | 定时器 | Timer | %T153 |  | True | True | True
启动模具夹紧器松开延时 | 定时器 | Timer | %T154 |  | True | True | True
启动滑块锁紧延时 | 定时器 | Timer | %T155 |  | True | True | True
启动安全门上升延时 | 定时器 | Timer | %T156 |  | True | True | True
启动移动台提升延时 | 定时器 | Timer | %T157 |  | True | True | True
启动移动台移入移出延时 | 定时器 | Timer | %T158 |  | True | True | True
移动台未移出超时报警延时 | 定时器 | Timer | %T159 |  | True | True | True
启动移动台落下夹紧延时 | 定时器 | Timer | %T161 |  | True | True | True
启动安全门落下延时 | 定时器 | Timer | %T162 |  | True | True | True
启动滑块松开延时 | 定时器 | Timer | %T163 |  | True | True | True
滑块松开完成后启动滑块下行完成延时 | 定时器 | Timer | %T164 |  | True | True | True
启动模具夹紧器夹紧延时 | 定时器 | Timer | %T165 |  | True | True | True
夹紧器夹紧完成启动滑块回程延时 | 定时器 | Timer | %T166 |  | True | True | True
启动滑块回程完成缓冲上行延时 | 定时器 | Timer | %T167 |  | True | True | True
气阀1退回 | 默认变量表 | Bool | %M15.0 |  | True | True | True
气阀2退回 | 默认变量表 | Bool | %M15.1 |  | True | True | True
电磁水阀 | 默认变量表 | Bool | %Q43.7 |  | True | True | True
上升沿接通 | 默认变量表 | Bool | %M14.0 |  | True | True | True
上升沿触发 | 默认变量表 | Bool | %M14.1 |  | True | True | True
配方已调用 | 默认变量表 | Bool | %M14.2 |  | True | True | True
回上限上升沿 | 默认变量表 | Bool | %M14.3 |  | True | True | True
配方下载 | 默认变量表 | Timer | %T94 |  | True | True | True
下行置位计数 | 默认变量表 | Bool | %M18.0 |  | True | True | True
右变频器故障(1) | DI输入 | Bool | %I1401.0 |  | True | True | True
右变频器故障(2) | DI输入 | Bool | %I1401.4 |  | True | True | True
左变频器故障(1) | DI输入 | Bool | %I1501.0 |  | True | True | True
左变频器故障(2) | DI输入 | Bool | %I1501.4 |  | True | True | True
双手选择合格 | 默认变量表 | Bool | %M3.2 |  | True | True | True
Tag_32 | 默认变量表 | Bool | %M5.3 |  | True | True | True
OP10 | 显示屏数据交互 | Word | %QW504 | 0:开机运行 1：停机 | True | True | True
故障报警显示 | 显示屏数据交互 | Word | %QW506 | 0:正常 1：有故障 | True | True | True
OP20 | 显示屏数据交互 | Word | %QW508 | 0:开机运行 1：停机 | True | True | True
OP60 | 显示屏数据交互 | Word | %QW510 | 0:开机运行 1：停机 | True | True | True
OP50 | 显示屏数据交互 | Word | %QW512 | 0:开机运行 1：停机 | True | True | True
OP40 | 显示屏数据交互 | Word | %QW514 | 0:开机运行 1：停机 | True | True | True
OP30 | 显示屏数据交互 | Word | %QW516 | 0:开机运行 1：停机 | True | True | True
产品数据（1） | 显示屏数据交互 | DWord | %QD518 | ABCD | True | True | True
产品数据（2） | 显示屏数据交互 | DWord | %QD522 | EFGH | True | True | True
产品数据（3） | 显示屏数据交互 | DWord | %QD526 | IJKL | True | True | True
产品数据（4） | 显示屏数据交互 | DWord | %QD530 | MNOP | True | True | True
日计划 | 显示屏数据交互 | Word | %QW536 |  | True | True | True
小时效率 | 显示屏数据交互 | Word | %QW538 |  | True | True | True
停线时间（时） | 显示屏数据交互 | Word | %QW540 |  | True | True | True
停线时间（分） | 显示屏数据交互 | Word | %QW542 |  | True | True | True
现完成 | 显示屏数据交互 | Word | %QW544 |  | True | True | True
现计划 | 显示屏数据交互 | Word | %QW546 |  | True | True | True
提前打开3Y3 | 默认变量表 | Timer | %T93 |  | True | True | True
提前断开1B | 默认变量表 | Timer | %T96 |  | True | True | True
二次泄压延时回1 | DI输入 | Timer | %T97 |  | True | True | True
延时打开2Y1A | 默认变量表 | Timer | %T98 |  | True | True | True
延时慢回 | 默认变量表 | Timer | %T99 |  | True | True | True
1300_ActiveEnergy | 显示屏数据交互 | DWord | %ID554 |  | True | True | True
630Q1 | PLC_MES | "630PlcToMes" | %I1180.0 |  | True | True | True
630Q2 | PLC_MES | "630PlcToMes" | %I1280.0 |  | True | True | True
630Q3 | PLC_MES | "630PlcToMes" | %I1380.0 |  | True | True | True
630Q4 | PLC_MES | "630PlcToMes" | %I1480.0 |  | True | True | True
630Q1_HandSymbol | PLC_MES | Word | %QW1182 |  | True | True | True
630Q2_HandSymbol | PLC_MES | Word | %QW1282 |  | True | True | True
630Q3_HandSymbol | PLC_MES | Word | %QW1382 |  | True | True | True
630Q4_HandSymbol | PLC_MES | Word | %QW1482 |  | True | True | True
左缓冲合格1 | 默认变量表 | Bool | %M5.4 |  | True | True | True
左缓冲合格2 | 默认变量表 | Bool | %M5.5 |  | True | True | True
右缓冲合格1 | 默认变量表 | Bool | %M5.6 |  | True | True | True
右缓冲合格2 | 默认变量表 | Bool | %M5.7 |  | True | True | True
握手延时 | 默认变量表 | Timer | %T100 |  | True | True | True
握手重连 | 默认变量表 | Bool | %M18.1 |  | True | True | True
握手重连次数 | 默认变量表 | Byte | %MB20 |  | True | True | True
Tag_35 | 默认变量表 | Timer | %T101 |  | True | True | True
电机定时停止 | 默认变量表 | Timer | %T105 |  | True | True | True

## TagTable Properties
Path | BelongsToUnit | Accessibility
默认变量表
DO输出
DI输入
定时器
显示屏数据交互
PLC_MES